## Общая инфраструктура
Инфраструктурный лист по компетенции Сборка корпусов металлический судов
Субъект Российской Федерации: Мурманская область
Базовая организация расположения конкурсной площадки: ГАПОУ МО "Мурманский индустриальный колледж"
Адрес базовой организации: г. Мурманск ул. Приоморская д.2
№ | Наименование | Краткие (рамочные) технические характеристики | Вид | Количество | Единица измерения | Итоговое количество | Рекомендации представителей индустрии (указывается конкретное оборудование)
1 | Защитная кабина | Габаритные размеры: 4000х3000х2000 мм. | Оборудование | 1 | Шт | 5
2 | Вытяжное устройство (вентиляция-фильтр) | Стационарное или передвижной самоочищающийся фильтр с вытяжным устройством Класс фильтрации: • F9 - ГОСТ Р ЕН 779-2014, DIN EN 779 • M - DIN EN 60335 | Оборудование | 1 | Шт | 5
3 | Сварочный аппарат (MIG/MAG/MMA) | Универсальная промышленная сварочная система. Источник питания: Напряжение трехвазной сети: 380-440В (-10...+10%) Рабочий цикл при +40 °C 60 % 400 А, 100 % 310 A Диапазон сварочного тока и напряжения MIG 25 А / 15 В ... 400 А / 38 В Класс защиты IP23S | Оборудование | 1 | Шт | 5
4 | Комплект для тепловой резки | Комплектдля газовой резки, позволяющий проводить резку металла, в том числе с наличием клапана обратного удара ацетилен+кислород на резак и редукторы. Диапазон резки, мм 3-50 | Оборудование | 1 | Шт | 5
|  | Аппарат для плазменной резки позволяет проводить быструю резку любых токопроводящих материалов: нержавеющей и оцинкованной стали, алюминия, меди, латуни и т.д. Толщина реза не менее 20 мм, не менее 100А Встроенный манометр | Оборудование | 1 | Шт | 5
5 | Рукава газовые | Среда Ацетиленовая, угликислотная, кислордная Ø, мм 9.0 | Оборудование | 1 | Шт | 5
6 | Редуктор углекислотный | Наибольшая пропускная способность, м³/ч: 5 Максимальное давление газа на входе, Мпа (кгс/см²): 10 (100) Максимальное рабочее давление газа, МПа (кгс/см²): 0,6 (6,0) Давление срабатывания предохранительного клапана, МПа (кгс/см²): 0,8 (8,0) | Оборудование | 1 | Шт | 5
7 | Редуктор кисродный | Наибольшая пропускная способность, м3/ч 50 Наибольшее рабочее давление газа, МПа 1,25 Особенности стандартный Рабочий газ кислород Выходное соединение М16х1,5 | Оборудование | 1 | Шт | 5
8 | Редуктор ацетиленовый | Наибольшая пропускная способность, м3/ч 50 Наибольшее рабочее давление газа, МПа 1,25 Особенности стандартный Рабочий газ кислород Выходное соединение М16х1,5 | Оборудование | 1 | Шт | 5
9 | Угло-шлифовальная машина | Тип питания: сетевой. Количество дисков: 1. Макс. частота вращения диска 11500 об/мин.Макс. диаметр диска 125 мм. Мощность на менее 1100Вт | Инструмент | 1 | Шт | 5
10 | Кувалда | Вес бойка не менее 5 кг | Инструмент | 1 | Шт | 5
11 | Молоток | Вес бойка не менее 800 г | Инструмент | 1 | Шт | 5
12 | Линейка | 500мм | Инструмент | 1 | Шт | 5
13 | Линейка | 1000мм | Инструмент | 1 | Шт | 5
14 | Рулетка | не менее 3м, поверенная | Инструмент | 1 | Шт | 5
15 | Уголок магнитный | Магнитный угольник универсальный углы 45°/90°/135° усилие не менее 20кг | Инструмент | 1 | Шт | 5
16 | G-образная струбцина | Глубина зажима: не менее 85 мм Ширина зажима: не менее 150 мм | Инструмент | 1 | Шт | 5
17 | Угольник поверочный | Длина большей стороны, не менее мм 250 Длина меньшей стороны не, менее мм 160 | Инструмент | 1 | Шт | 5
18 | Разметочный шнур | не менее 10м | Инструмент | 1 | Шт | 5
19 | Отвес строительный | не менее 2м | Инструмент | 1 | Шт | 5
20 | Чертилка | на усмотрение организатора | Инструмент | 1 | Шт | 5
21 | Кернер | Диаметр наконечника не менее 5м | Инструмент | 1 | Шт | 5
22 | Наборы щупов для измерения зазоров | Набор щупов для установки зазора до 1.0 мм | Инструмент | 1 | Шт | 5
23 | Зажигалка для газосварки | на усмотрение организатора | Инструмент | 1 | Шт | 5
24 | Комбинированные ключи | Размеры 19 и 32 | Инструмент | 1 | Шт | 1
25 | Набор отверток | Крестовая отвертка PH2x100 + Шлицевая отвертка | Инструмент | 1 | Шт | 5
26 | Бокорезы | Длина не менее 170 мм | Инструмент | 1 | к-т | 5
27 | Штангенциркуль | Диапазон: не менее 150 мм | Инструмент | 1 | к-т | 5
28 | Тележка инструментальная | Тип: передвижная. Нагрузка на полку, кг: 30 | Оборудование | 1 | Шт | 5
29 | Стенд для изготовления колышковой постели | Размер стенда 1500*1600. Стальной горячекатаный лист Ст3, не менее 10 мм толщеной | Оборудование | 1 | Шт | 5
Складское помещение

## Рабочее место
Рабочее место (основное оборудование, вспомогательное оборудование, инструмент (по количеству рабочих мест)
Требования к обеспечению зоны (коммуникации, площадь, сети, количество рабочих мест и др.):
Площадь зоны: не менее 6,25 кв.м.
Освещение: Допустимо верхнее искусственное освещение ( не менее 200 люкс)
Интернет : Подключение ноутбуков к беспроводному интернету (с возможностью подключения к проводному интернету)
Электричество: подключения к сети по (220 Вольт и 380 Вольт)
Контур заземления для электропитания и сети слаботочных подключений (при необходимости) : требуется
Покрытие пола: не горючее покрытие - 6,25 м2 на одно рабочее место
№ | Наименование | Краткие (рамочные) технические характеристики | Вид | Количество | Единица измерения | Итоговое количество | Рекомендации представителей индустрии (указывается конкретное оборудование)
1 | Защитная кабина | Габаритные размеры: 4000х3000х2000 мм. | Оборудование | 1 | Шт | 5
2 | Вытяжное устройство (вентиляция-фильтр) | Стационарное или передвижной самоочищающийся фильтр с вытяжным устройством Класс фильтрации: • F9 - ГОСТ Р ЕН 779-2014, DIN EN 779 • M - DIN EN 60335 | Оборудование | 1 | Шт | 5
3 | Сварочный аппарат (MIG/MAG/MMA) | Универсальная промышленная сварочная система. Источник питания: Напряжение трехвазной сети: 380-440В (-10...+10%) Рабочий цикл при +40 °C 60 % 400 А, 100 % 310 A Диапазон сварочного тока и напряжения MIG 25 А / 15 В ... 400 А / 38 В Класс защиты IP23S | Оборудование | 1 | Шт | 5
4 | Комплект для тепловой резки | Комплектдля газовой резки, позволяющий проводить резку металла, в том числе с наличием клапана обратного удара ацетилен+кислород на резак и редукторы. Диапазон резки, мм 3-50 | Оборудование | 1 | Шт | 5
5 |  | Аппарат для плазменной резки позволяет проводить быструю резку любых токопроводящих материалов: нержавеющей и оцинкованной стали, алюминия, меди, латуни и т.д. Толщина реза не менее 20 мм, не менее 100А Встроенный манометр | Оборудование | 1 | Шт | 5
6 | Рукава газовые | Среда Ацетиленовая, угликислотная, кислордная Ø, мм 9.0 | Оборудование | 1 | Шт | 5
7 | Редуктор углекислотный | Наибольшая пропускная способность, м³/ч: 5 Максимальное давление газа на входе, Мпа (кгс/см²): 10 (100) Максимальное рабочее давление газа, МПа (кгс/см²): 0,6 (6,0) Давление срабатывания предохранительного клапана, МПа (кгс/см²): 0,8 (8,0) | Оборудование | 1 | Шт | 5
8 | Редуктор кисродный | Наибольшая пропускная способность, м3/ч 50 Наибольшее рабочее давление газа, МПа 1,25 Особенности стандартный Рабочий газ кислород Выходное соединение М16х1,5 | Оборудование | 1 | Шт | 5
9 | Редуктор ацетиленовый | Наибольшая пропускная способность, м3/ч 50 Наибольшее рабочее давление газа, МПа 1,25 Особенности стандартный Рабочий газ кислород Выходное соединение М16х1,5 | Оборудование | 1 | Шт | 5
10 | Угло-шлифовальная машина | Тип питания: сетевой. Количество дисков: 1. Макс. частота вращения диска 11500 об/мин.Макс. диаметр диска 125 мм. Мощность на менее 1100Вт | Инструмент | 1 | Шт | 5
11 | Кувалда | Вес бойка не менее 5 кг | Инструмент | 1 | Шт | 5
12 | Молоток | Вес бойка не менее 800 г | Инструмент | 1 | Шт | 5
13 | Линейка | 500мм | Инструмент | 1 | Шт | 5
| Линейка | 1000мм | Инструмент | 1 | Шт | 5
| Рулетка | не менее 3м, поверенная | Инструмент | 1 | Шт | 5
| Уголок магнитный | Магнитный угольник универсальный углы 45°/90°/135° усилие не менее 20кг | Инструмент | 1 | Шт | 5
| G-образная струбцина | Глубина зажима: не менее 85 мм Ширина зажима: не менее 150 мм | Инструмент | 1 | Шт | 5
| Угольник поверочный | Длина большей стороны, не менее мм 250 Длина меньшей стороны не, менее мм 160 | Инструмент | 1 | Шт | 5
| Разметочный шнур | не менее 10м | Инструмент | 1 | Шт | 5
| Отвес строительный | не менее 2м | Инструмент | 1 | Шт | 5
| Чертилка | на усмотрение организатора | Инструмент | 1 | Шт | 5
| Кернер | Диаметр наконечника не менее 5м | Инструмент | 1 | Шт | 5
14 | Наборы щупов для измерения зазоров | Набор щупов для установки зазора до 1.0 мм | Инструмент | 1 | Шт | 5
15 | Зажигалка для газосварки | на усмотрение организатора | Инструмент | 1 | Шт | 5
16 | Комбинированные ключи | Размеры 19 и 32 | Инструмент | 1 | Шт | 1
17 | Набор отверток | Крестовая отвертка PH2x100 + Шлицевая отвертка | Инструмент | 1 | Шт | 5
18 | Бокорезы | Длина не менее 170 мм | Инструмент | 1 | к-т | 5
19 | Штангенциркуль | Диапазон: не менее 150 мм | Инструмент | 1 | к-т | 5
20 | Тележка инструментальная | Тип: передвижная. Нагрузка на полку, кг: 30 | Оборудование | 1 | Шт | 5
21 | Стенд для изготовления колышковой постели | Размер стенда 1500*1600. Стальной горячекатаный лист Ст3, не менее 10 мм толщеной | Оборудование | 1 | Шт | 5
Охрана труда
№ | Наименование | Краткие (рамочные) технические характеристики | Вид | Количество | Единица измерения | Итоговое количество | Рекомендации представителей индустрии (указывается конкретное оборудование)
1 | Респиратор |  | Охрана труда | 10 | шт | 50

## Расходные материалы
Рабочее место (расходные материалы по количеству конкурсантов)
№ | Наименование | Краткие (рамочные) технические характеристики | Вид | Количество | Единица измерения | Итоговое количество | Рекомендации представителей индустрии (указывается конкретное оборудование)
1 | Диск отрзной | Диаметр 125 | Расходные материалы | 10 | шт | 50
2 | Диск зачистной | Диаметр 125 | Расходные материалы | 10 | шт | 50
3 | Диск лепестковый | Диаметр 125 | Расходные материалы | 10 | шт | 50
4 | Сварочная проволока | Св-08Г2С(О) Ø1.2 мм ("ПСГ 0302") | Расходные материалы | 5 | шт | 25
5 | Балон углекислоты (Высший сорт) |  | Расходные материалы | 1 | шт | 5
6 | Балон ацетиленовый |  | Расходные материалы | 2 | шт | 5
7 | Балон кислородный (Высший сорт) |  | Расходные материалы | 4 | шт | 5
8 | Лист Стальной Ст3 S10 позиция1 Постель | 10*100*20200 (плюс 20мм припуск с каждой стороны) | Расходные материалы | 1 | шт | 5
9 | Лист стальной PCA S10 позиция1 | 800*500 (плюс 20мм припуск с каждой стороны) | Расходные материалы | 1 | шт | 5
10 | Лист стальной PCA S10 позиция2 | 800*500 (плюс 20мм припуск с каждой стороны) | Расходные материалы | 1 | шт | 5
11 | Лист стальной PCA S10 позиция3 | 600*500 (плюс 20мм припуск с каждой стороны) | Расходные материалы | 1 | шт | 5
12 | Лист стальной PCA S10 позиция4 | 1400*300 (плюс 20мм припуск с каждой стороны) | Расходные материалы | 1 | шт | 5
13 | Лист стальной PCA S20 позиция5 | 600*500 (плюс 20мм припуск с каждой стороны) | Расходные материалы | 1 | шт | 5
14 | Полособульб 16 -б PCA позиция6 | 981*160 (плюс 20мм припуск с каждой стороны) | Расходные материалы | 1 | шт | 5
15 | Полособульб 16 -б PCA позиция7 | 281*160 (плюс 20мм припуск с каждой стороны) | Расходные материалы | 1 | шт | 5
16 | Полособульб 22-а PCA позиция8 | 981*220 (плюс 20мм припуск с каждой стороны) | Расходные материалы | 1 | шт | 5
17 | Полособульб 22-а PCA позиция9 | 281*220 (плюс 20мм припуск с каждой стороны) | Расходные материалы | 1 | шт | 5
18 | Полособульб 16 -б PCA позиция10 | 590*160 (плюс 20мм припуск с каждой стороны) | Расходные материалы | 1 | шт | 5
19 | Полособульб 22-а PCA позиция11 | 591*220 (плюс 20мм припуск с каждой стороны) | Расходные материалы | 1 | шт | 5
20 | Лист стальной PCA S9 позиция12 | 1212*600 (плюс 20мм припуск с каждой стороны) | Расходные материалы | 1 | шт | 5
21 | Полособульб 16 -б PCA позиция13 | 1212*160 (плюс 20мм припуск с каждой стороны) | Расходные материалы | 1 | шт | 5
22 | Лист стальной PCA S10 позиция 14 | 300*300 (плюс 20мм припуск с каждой стороны) | Расходные материалы | 1 | шт | 5
23 | Лист стальной PCA S10 позиция15 | 300*340 (плюс 20мм припуск с каждой стороны) | Расходные материалы | 1 | шт | 5
24 | Наконечник для горелок |  | Расходные материалы | 3 | шт | 15